## 扉-1 招标工程量清单扉页
| 长春市朝阳区方舱隔离点4号方舱维修项目 |  |  | 工程
招标工程量清单
招 标 人： |  | 造 价咨询人：
| (单位盖章) |  |  | (单位资质专用章)
法定代表人 或其授权人： |  | 法定代表人 或其授权人：
| (签字或盖章) |  |  | (签字或盖章)
编 制 人： |  | 复 核 人：
| (造价人员签字盖专用章) |  |  | (造价工程师签字盖专用章)
编 制 时 间： | 年 月 日 | 复 核 时 间： |  | 年 月 日
扉—1

## 扉-1 招标工程量清单扉页【建筑工程】
|  | 建筑工程 |  | 工程
招标工程量清单
招 标 人： |  |  | 造价咨询人：
| (单位盖章) |  |  |  | (单位资质专用章)
法定代表人 或其授权人： |  |  | 法定代表人 或其授权人：
| (签字或盖章) |  |  |  | (签字或盖章)
编 制 人： |  |  | 复 核 人：
| (造价人员签字盖专用章) |  |  |  | (造价工程师签字盖专用章)
编 制 时 间： | 年 月 日 |  | 复 核 时 间： |  | 年 月 日
扉—1

## 表-08 分部分项工程和单价措施项目清单与计价表【建筑工程】
分部分项工程和单价措施项目清单与计价表
工程名称：建筑工程 |  |  |  | 标段： |  |  |  |  | 第 1 页 共 3 页
序号 | 项目编码 | 项目名称 | 项目特征描述 |  | 计量单位 | 工程量 | 金额（元）
[7 empty] | 综合单价 | 合价 |  | 其中
暂估价
门窗拆改
1 | 011610002001 | 金属门窗拆除 | 1.位置:一层、二层(钢木门) 2.门窗洞口尺寸:M1521*2,M1021 |  | m2 | 8.4
2 | 011610002002 | 金属门窗拆除 | 1.位置:一层(乙级防火门) 2.门窗洞口尺寸:FM乙1227 |  | m2 | 3.24
3 | 011610002003 | 金属门窗拆除 | 1.位置:二层(塑钢窗) 2.门窗洞口尺寸:C1515*2 |  | m2 | 4.5
4 | 010804002001 | 钢木大门 | 1.门代号及洞口尺寸:M1521*2,M1021 2.门框、扇材质:钢木门 3.包含五金配件、洞口修复 |  | m2 | 8.4
5 | 010802003001 | 钢质防火门 | 1.门代号及洞口尺寸:FM乙1227 2.门框、扇材质:乙级防火门 3.包含五金配件、洞口修复 |  | m2 | 3.24
6 | 010807001001 | 金属（塑钢、断桥）窗 | 1.窗代号及洞口尺寸:C1515 2.框、扇材质:塑钢窗 3.玻璃品种、厚度:60系列（三腔）空气4+9A+4 4.包含五金配件、洞口修复 |  | m2 | 4.5
墙体封堵
7 | 010402001001 | 砌块墙 | 1.190厚（标注200）炉渣混凝土砌块封堵 |  | m3 | 0.1
本页小计
表—08
分部分项工程和单价措施项目清单与计价表
工程名称：建筑工程 |  |  |  | 标段： |  |  |  |  | 第 2 页 共 3 页
序号 | 项目编码 | 项目名称 | 项目特征描述 |  | 计量单位 | 工程量 | 金额（元）
[7 empty] | 综合单价 | 合价 |  | 其中
暂估价
地面修复
8 | 011101002001 | 耐磨地面 | 1.混凝土表面密封固化剂, 0.3Kg/m2 2.RAL7035灰色 2~3厚合金骨料硬化剂耐磨地面 3.(耐磨骨料≥6kg/m2)(采用与混凝土垫层一体成型法施工) |  | m2 | 17495
墙面修复
9 | 011407001001 | 墙面喷刷涂料 | 1.耐擦洗无机涂料 2.白色乙酸乙烯涂料三遍,普通装修 3.涂料构造做法见05J909页349 TL11 内涂3a 4.符合设计及规范要求 |  | m2 | 3182.5
10 | 011201001001 | 墙面一般抹灰 | 1.构造做法见05J909页202 NQ13 内墙7D1 2.符合设计及规范要求 |  | m2 | 3182.5
11 | 011201001002 | 墙面一般抹灰 | 1.不同材料交接处附加一层耐碱网格布，宽度为200mm |  | m2 | 64
防火涂料修复
12 | 011405001001 | 金属面油漆 | 1.构件名称:钢柱（3m以下） 2.防护材料种类:耐火极限不低于3小时的防火涂料 |  | m2 | 108.94
措施项目
本页小计
表—08
分部分项工程和单价措施项目清单与计价表
工程名称：建筑工程 |  |  |  | 标段： |  |  |  |  | 第 3 页 共 3 页
序号 | 项目编码 | 项目名称 | 项目特征描述 |  | 计量单位 | 工程量 | 金额（元）
[7 empty] | 综合单价 | 合价 |  | 其中
暂估价
13 | 011701003001 | 单项脚手架 | 1.搭设方式:内墙粉饰脚手架 2.搭设高度:投标人自行考虑 |  | m2 | 4020.4
分部分项合计
措施项目
单价措施合计
本页小计
合 计
表—08

## 表-11 总价措施项目清单与计价表【建筑工程】
总价措施项目清单与计价表
工程名称：建筑工程 |  |  |  | 标段： |  |  |  | 第 1 页 共 1 页
序号 | 项目编码 | 项目名称 | 计算基础 |  | 费率 (%) | 金额 (元) | 调整 费率(%) |  | 调整后 金额(元) | 备注
1 | 011707001001 | 安全文明施工费（含远程监控和考勤打卡费）
2 | 011707002001 | 夜间施工增加费
3 | 011707003001 | 非夜间施工增加费
4 | 011707004001 | 二次搬运
5 | 011707005001 | 雨季施工增加费
6 | 011707005002 | 冬季施工增加费
7 | 011707006001 | 地上、地下设施、建筑物的临时保护设施
8 | 011707007001 | 已完工程保护费(含越冬维护费)
9 | 01B001 | 工程定位复测费
合 计
表-11

## 表-12 其他项目清单与计价汇总表【建筑工程】
其他项目清单与计价汇总表
工程名称：建筑工程 |  | 标段： |  |  | 第 1 页 共 1 页
序号 | 项目名称 |  | 金额（元） | 结算金额（元） |  | 备注
1 | 暂列金额 |  |  |  |  | 明细详见表-12-1
2 | 暂估价
2.1 | 材料暂估价 |  | — |  |  | 明细详见表-12-2
2.2 | 专业工程暂估价 |  |  |  |  | 明细详见表-12-3
3 | 计日工 |  |  |  |  | 明细详见表-12-4
4 | 总承包服务费 |  |  |  |  | 明细详见表-12-5
5 | 提前竣工（赶工）费
6 | 优质优价
7 | 住宅工程分户验收费
8 | 市政工程夜间施工增加费
合 计 | [5 empty] | —
表—12

## 表-12-1 暂列金额明细表【建筑工程】
暂列金额明细表
工程名称：建筑工程 |  | 标段： |  |  | 第 1 页 共 1 页
序号 | 项目名称 |  | 计量单位 | 暂定金额(元) |  | 备注
合 计 | [5 empty] | —
表—12—1

## 表-12-2 材料(工程设备)暂估价及调整表【建筑工程】
材料（工程设备）暂估单价及调整表
工程名称：建筑工程 |  |  | 标段： | [7 empty] | 第 1 页 共 1 页
序号 | 材料(工程设备)名称、规格、型号 | 计量单位 |  | 数量 |  | 暂估(元) |  | 确认(元) |  | 差额±(元) |  |  | 备注
|  |  |  | 暂估 | 确认 | 单价 | 合价 | 单价 | 合价 | 单价 |  | 合价
合计
表—12—2

## 表-12-3 专业工程暂估价及结算价表【建筑工程】
专业工程暂估价及结算价表
工程名称：建筑工程 |  |  | 标段： |  |  |  | 第 1 页 共 1 页
序号 | 工程名称 | 工程内容 |  | 暂估金额（元） | 结算金额(元) | 差额±(元) |  | 备注
合 计 | [7 empty] | —
表—12—3

## 表-12-4 计日工表【建筑工程】
计 日 工 表
工程名称：建筑工程 |  | 标段： | [5 empty] | 第 1 页 共 1 页
编号 | 项目名称 |  | 单位 | 暂定数量 | 实际数量 | 综合单价(元) | 合价(元)
[7 empty] | 暂定 |  | 实际
一 | 人工
人工小计
二 | 材料
材料小计
三 | 机械
机械小计
四.企业管理费和利润
总 计
表—12—4

## 表-12-5 总承包服务费计价表【建筑工程】
总承包服务费计价表
工程名称：建筑工程 |  | 标段： |  |  |  |  | 第 1 页 共 1 页
序号 | 项目名称 |  | 项目价值(元) | 服务内容 | 计算基础 | 费率(%) |  | 金额(元)
合 计
表—12—5

## 表-13 规费、税金项目清单与计价表【建筑工程】
规费、税金项目计价表
工程名称：建筑工程 |  |  | 标段： |  |  | 第 1 页 共 1 页
序号 | 项目名称 | 计算基础 |  | 计算基数 | 计算费率(%) |  | 金额(元)
1 | 规费 | 1.1+1.2+1.3+1.4
1.1 | 社会保险费 | 人工费×费率 |  |  | 12.01
1.2 | 残疾人就业保障金 | 人工费×费率 |  |  | 0.48
1.3 | 防洪基础设施建设资金 | 人工费×费率 |  |  | 0.48
1.4 | 其他规费 | 按规定计取
2 | 税金 | 分部分项工程量清单合计+措施项目清单合计+其他项目清单合计+规费 |  |  | 9
合 计
表—13

## 表-20 发包人提供材料和工程设备一览表【建筑工程】
发包人提供材料和工程设备一览表
工程名称：建筑工程 |  |  | 标段： |  |  |  | 第 1 页 共 1 页
序号 | 材料(工程设备) 名称、规格、型号 | 单位 |  | 数量 | 单价(元) | 交货方式 |  | 送达地点 | 备注
表-20

## 扉-1 招标工程量清单扉页【电气工程】
|  | 电气工程 |  | 工程
招标工程量清单
招 标 人： |  |  | 造价咨询人：
| (单位盖章) |  |  |  | (单位资质专用章)
法定代表人 或其授权人： |  |  | 法定代表人 或其授权人：
| (签字或盖章) |  |  |  | (签字或盖章)
编 制 人： |  |  | 复 核 人：
| (造价人员签字盖专用章) |  |  |  | (造价工程师签字盖专用章)
编 制 时 间： | 年 月 日 |  | 复 核 时 间： |  | 年 月 日
扉—1

## 表-08 分部分项工程和单价措施项目清单与计价表【电气工程】
分部分项工程和单价措施项目清单与计价表
工程名称：电气工程 |  |  |  | 标段： |  |  |  |  | 第 1 页 共 4 页
序号 | 项目编码 | 项目名称 | 项目特征描述 |  | 计量单位 | 工程量 | 金额（元）
[7 empty] | 综合单价 | 合价 |  | 其中
暂估价
动力配电
1 | 030408001001 | 电力电缆 | 1.名称:电力电缆 2.型号:ZN-YJV-4*70+1*35 3.材质:铜芯 4.敷设方式、部位:室内敷设，综合考虑原有桥架揭盖板等工作 |  | m | 127.75
2 | 030408001002 | 电力电缆 | 1.名称:电力电缆（超高） 2.型号:ZN-YJV-4*70+1*35 3.材质:铜芯 4.敷设方式、部位:室内敷设，综合考虑原有桥架揭盖板等工作 |  | m | 395.41
3 | 030408001003 | 电力电缆 | 1.名称:电力电缆 2.型号:YJV-4*25+1*16 3.材质:铜芯 4.敷设方式、部位:室内敷设，综合考虑原有桥架揭盖板等工作 |  | m | 98.24
本页小计
表—08
分部分项工程和单价措施项目清单与计价表
工程名称：电气工程 |  |  |  | 标段： |  |  |  |  | 第 2 页 共 4 页
序号 | 项目编码 | 项目名称 | 项目特征描述 |  | 计量单位 | 工程量 | 金额（元）
[7 empty] | 综合单价 | 合价 |  | 其中
暂估价
4 | 030408001004 | 电力电缆 | 1.名称:电力电缆（超高） 2.型号:YJV-4*25+1*16 3.材质:铜芯 4.敷设方式、部位:室内敷设，综合考虑原有桥架揭盖板等工作 |  | m | 6.78
5 | 030408001005 | 电力电缆 | 1.名称:原桥架内电力电缆拆除 2.型号:YJV-4*25+1*16 |  | m | 105.02
6 | 030408001006 | 电力电缆 | 1.名称:原桥架内电力电缆拆除 2.型号:ZN-YJV-4*70+1*35 |  | m | 520.34
7 | 030408006001 | 电力电缆头 | 1.名称:电力电缆终端头 2.型号:70mm2 |  | 个 | 12
8 | 030408006002 | 电力电缆头 | 1.名称:电力电缆终端头 2.型号:25mm2 |  | 个 | 2
9 | 030414002001 | 送配电装置系统 | 1.名称:送配电装置系统调试 2.电压等级(kV):1KV以下 |  | 系统 | 1
应急照明
10 | 030412004001 | 装饰灯 | 1.名称:应急照明灯（壁装） 2.型号:参考原有灯具 3.安装形式:底边距地2.5米 |  | 套 | 5
本页小计
表—08
分部分项工程和单价措施项目清单与计价表
工程名称：电气工程 |  |  |  | 标段： |  |  |  |  | 第 3 页 共 4 页
序号 | 项目编码 | 项目名称 | 项目特征描述 |  | 计量单位 | 工程量 | 金额（元）
[7 empty] | 综合单价 | 合价 |  | 其中
暂估价
11 | 030412004002 | 装饰灯 | 1.名称:疏散指示灯 2.型号:参考原有灯具 3.安装形式:底边距地0.5米 |  | 套 | 11
12 | 030412004003 | 装饰灯 | 1.名称:备用照明灯 2.型号:参考原有灯具 3.安装形式:底边距地2.5米 |  | 套 | 1
13 | 030405001001 | 蓄电池 | 1.名称:蓄电池 2.型号:含电池导线 3.容量（A·h):65 |  | 个 | 2
消防报警
14 | 030904003001 | 按钮 | 1.名称:手动报警按钮 |  | 个 | 4
15 | 030904008001 | 模块(模块箱） | 1.名称:输入输出模块I/O |  | 个 | 7
16 | 030507013001 | 录像设备 | 1.名称:应急照明控制器配套键盘及鼠标 |  | 套 | 1
17 | 030904008002 | 模块(模块箱） | 1.名称:火灾自动报警及联动主机回路卡 |  | 个 | 2
18 | 030408002001 | 控制电缆 | 1.名称:控制电缆 2.型号:KVV-28*2.5 3.敷设方式、部位:室内敷设 |  | m | 222.29
19 | 030408007001 | 控制电缆头 | 1.名称:控制电缆终端头 2.型号:KVV-28*2.5 |  | 个 | 2
分部分项合计
措施项目
本页小计
表—08
分部分项工程和单价措施项目清单与计价表
工程名称：电气工程 |  |  |  | 标段： |  |  |  |  | 第 4 页 共 4 页
序号 | 项目编码 | 项目名称 | 项目特征描述 |  | 计量单位 | 工程量 | 金额（元）
[7 empty] | 综合单价 | 合价 |  | 其中
暂估价
20 | 031301017001 | 脚手架搭拆 | 1.名称：脚手架搭拆 |  | 项 | 1
单价措施合计
本页小计
合 计
表—08

## 表-11 总价措施项目清单与计价表【电气工程】
总价措施项目清单与计价表
工程名称：电气工程 |  |  |  | 标段： |  |  |  | 第 1 页 共 1 页
序号 | 项目编码 | 项目名称 | 计算基础 |  | 费率 (%) | 金额 (元) | 调整 费率(%) |  | 调整后 金额(元) | 备注
1 | 031302001001 | 安全文明施工费（含远程监控和考勤打卡费）
2 | 031302002001 | 夜间施工增加费
3 | 031302003001 | 非夜间施工增加费
4 | 031302004001 | 二次搬运
5 | 031302005001 | 雨季施工增加费
6 | 031302005002 | 冬季施工增加费
7 | 03B001 | 地上、地下设施、建筑物的临时保护设施
8 | 031302006001 | 已完工程保护费(含越冬维护费)
9 | 03B002 | 工程定位复测费
合 计
表-11

## 表-12 其他项目清单与计价汇总表【电气工程】
其他项目清单与计价汇总表
工程名称：电气工程 |  | 标段： |  |  | 第 1 页 共 1 页
序号 | 项目名称 |  | 金额（元） | 结算金额（元） |  | 备注
1 | 暂列金额 |  |  |  |  | 明细详见表-12-1
2 | 暂估价
2.1 | 材料暂估价 |  | — |  |  | 明细详见表-12-2
2.2 | 专业工程暂估价 |  |  |  |  | 明细详见表-12-3
3 | 计日工 |  |  |  |  | 明细详见表-12-4
4 | 总承包服务费 |  |  |  |  | 明细详见表-12-5
5 | 提前竣工（赶工）费
6 | 优质优价
7 | 住宅工程分户验收费
8 | 市政工程夜间施工增加费
合 计 | [5 empty] | —
表—12

## 表-12-1 暂列金额明细表【电气工程】
暂列金额明细表
工程名称：电气工程 |  | 标段： |  |  | 第 1 页 共 1 页
序号 | 项目名称 |  | 计量单位 | 暂定金额(元) |  | 备注
合 计 | [5 empty] | —
表—12—1

## 表-12-2 材料(工程设备)暂估价及调整表【电气工程】
材料（工程设备）暂估单价及调整表
工程名称：电气工程 |  |  | 标段： | [7 empty] | 第 1 页 共 1 页
序号 | 材料(工程设备)名称、规格、型号 | 计量单位 |  | 数量 |  | 暂估(元) |  | 确认(元) |  | 差额±(元) |  |  | 备注
|  |  |  | 暂估 | 确认 | 单价 | 合价 | 单价 | 合价 | 单价 |  | 合价
合计
表—12—2

## 表-12-3 专业工程暂估价及结算价表【电气工程】
专业工程暂估价及结算价表
工程名称：电气工程 |  |  | 标段： |  |  |  | 第 1 页 共 1 页
序号 | 工程名称 | 工程内容 |  | 暂估金额（元） | 结算金额(元) | 差额±(元) |  | 备注
合 计 | [7 empty] | —
表—12—3

## 表-12-4 计日工表【电气工程】
计 日 工 表
工程名称：电气工程 |  | 标段： | [5 empty] | 第 1 页 共 1 页
编号 | 项目名称 |  | 单位 | 暂定数量 | 实际数量 | 综合单价(元) | 合价(元)
[7 empty] | 暂定 |  | 实际
一 | 人工
人工小计
二 | 材料
材料小计
三 | 机械
机械小计
四.企业管理费和利润
总 计
表—12—4

## 表-12-5 总承包服务费计价表【电气工程】
总承包服务费计价表
工程名称：电气工程 |  | 标段： |  |  |  |  | 第 1 页 共 1 页
序号 | 项目名称 |  | 项目价值(元) | 服务内容 | 计算基础 | 费率(%) |  | 金额(元)
合 计
表—12—5

## 表-13 规费、税金项目清单与计价表【电气工程】
规费、税金项目计价表
工程名称：电气工程 |  |  | 标段： |  |  | 第 1 页 共 1 页
序号 | 项目名称 | 计算基础 |  | 计算基数 | 计算费率(%) |  | 金额(元)
1 | 规费 | 1.1+1.2+1.3+1.4
1.1 | 社会保险费 | 人工费×费率 |  |  | 12.01
1.2 | 残疾人就业保障金 | 人工费×费率 |  |  | 0.48
1.3 | 防洪基础设施建设资金 | 人工费×费率 |  |  | 0.48
1.4 | 其他规费 | 按规定计取
2 | 税金 | 分部分项工程量清单合计+措施项目清单合计+其他项目清单合计+规费 |  |  | 9
合 计
表—13

## 表-20 发包人提供材料和工程设备一览表【电气工程】
发包人提供材料和工程设备一览表
工程名称：电气工程 |  |  | 标段： |  |  |  | 第 1 页 共 1 页
序号 | 材料(工程设备) 名称、规格、型号 | 单位 |  | 数量 | 单价(元) | 交货方式 |  | 送达地点 | 备注
表-20

## 扉-1 招标工程量清单扉页【采暖通风工程】
|  | 采暖通风工程 |  | 工程
招标工程量清单
招 标 人： |  |  | 造价咨询人：
| (单位盖章) |  |  |  | (单位资质专用章)
法定代表人 或其授权人： |  |  | 法定代表人 或其授权人：
| (签字或盖章) |  |  |  | (签字或盖章)
编 制 人： |  |  | 复 核 人：
| (造价人员签字盖专用章) |  |  |  | (造价工程师签字盖专用章)
编 制 时 间： | 年 月 日 |  | 复 核 时 间： |  | 年 月 日
扉—1

## 表-08 分部分项工程和单价措施项目清单与计价表【采暖通风
分部分项工程和单价措施项目清单与计价表
工程名称：采暖通风工程 |  |  |  | 标段： |  |  |  |  | 第 1 页 共 2 页
序号 | 项目编码 | 项目名称 | 项目特征描述 |  | 计量单位 | 工程量 | 金额（元）
[7 empty] | 综合单价 | 合价 |  | 其中
暂估价
整个项目
1 | 031001007001 | 管道拆除 | 1.安装部位:室内 2.介质:热媒体 3.材质、规格:PSP采暖管道拆除 DN32 4.连接形式:热熔连接 5.压力试验及吹、洗设计要求:符合设计及规范要求 |  | m | 12.85
2 | 031001007002 | 复合管 | 1.安装部位:室内 2.介质:热媒体 3.材质、规格:PSP采暖管道 DN32 4.连接形式:热熔连接 5.压力试验及吹、洗设计要求:符合设计及规范要求 |  | m | 12.85
3 | 031005001001 | 铸铁散热器 | 1.铸铁散热器拆除 2.35片以内 |  | 组 | 24
4 | 031005001002 | 铸铁散热器 | 1.铸铁散热器拆除 2.15片以内 |  | 组 | 1
5 | 031005001003 | 铸铁散热器 | 1.名称:铸铁柱式散热器 2.规格:20C |  | 组 | 21
6 | 031005001004 | 铸铁散热器 | 1.名称:铸铁柱式散热器 2.规格:18C |  | 组 | 3
7 | 031005001005 | 铸铁散热器 | 1.名称:铸铁柱式散热器 2.规格:12C |  | 组 | 1
8 | 03B001 | 挡烟垂壁拆除 | 1.挡烟垂壁拆除 |  | 10m2 | 10.65
9 | 03B002 | 挡烟垂壁 | 1.厂房挡烟垂壁（焊框架） |  | m2 | 60.15
本页小计
表—08
分部分项工程和单价措施项目清单与计价表
工程名称：采暖通风工程 |  |  |  | 标段： |  |  |  |  | 第 2 页 共 2 页
序号 | 项目编码 | 项目名称 | 项目特征描述 |  | 计量单位 | 工程量 | 金额（元）
[7 empty] | 综合单价 | 合价 |  | 其中
暂估价
10 | 03B003 | 挡烟垂壁 | 1.设备间挡烟垂壁（不含方管框） |  | m2 | 46.32
11 | 031009001001 | 采暖工程系统调试 | 1.采暖工程系统调试 |  | 系统 | 1
分部分项合计
措施项目
12 | 031301017002 | 脚手架搭拆 | 1.名称:脚手架搭拆 |  | 项 | 1
单价措施合计
本页小计
合 计
表—08

## 表-11 总价措施项目清单与计价表【采暖通风工程】
总价措施项目清单与计价表
工程名称：采暖通风工程 |  |  |  | 标段： |  |  |  | 第 1 页 共 1 页
序号 | 项目编码 | 项目名称 | 计算基础 |  | 费率 (%) | 金额 (元) | 调整 费率(%) |  | 调整后 金额(元) | 备注
1 | 031302001001 | 安全文明施工费（含远程监控和考勤打卡费）
2 | 031302002001 | 夜间施工增加费
3 | 031302003001 | 非夜间施工增加费
4 | 031302004001 | 二次搬运
5 | 031302005001 | 雨季施工增加费
6 | 031302005002 | 冬季施工增加费
7 | 03B001 | 地上、地下设施、建筑物的临时保护设施
8 | 031302006001 | 已完工程保护费(含越冬维护费)
9 | 03B002 | 工程定位复测费
合 计
表-11

## 表-12 其他项目清单与计价汇总表【采暖通风工程】
其他项目清单与计价汇总表
工程名称：采暖通风工程 |  | 标段： |  |  | 第 1 页 共 1 页
序号 | 项目名称 |  | 金额（元） | 结算金额（元） |  | 备注
1 | 暂列金额 |  |  |  |  | 明细详见表-12-1
2 | 暂估价
2.1 | 材料暂估价 |  | — |  |  | 明细详见表-12-2
2.2 | 专业工程暂估价 |  |  |  |  | 明细详见表-12-3
3 | 计日工 |  |  |  |  | 明细详见表-12-4
4 | 总承包服务费 |  |  |  |  | 明细详见表-12-5
5 | 提前竣工（赶工）费
6 | 优质优价
7 | 住宅工程分户验收费
8 | 市政工程夜间施工增加费
合 计 | [5 empty] | —
表—12

## 表-12-1 暂列金额明细表【采暖通风工程】
暂列金额明细表
工程名称：采暖通风工程 |  | 标段： |  |  | 第 1 页 共 1 页
序号 | 项目名称 |  | 计量单位 | 暂定金额(元) |  | 备注
合 计 | [5 empty] | —
表—12—1

## 表-12-2 材料(工程设备)暂估价及调整表【采暖通风工程】
材料（工程设备）暂估单价及调整表
工程名称：采暖通风工程 |  |  | 标段： | [7 empty] | 第 1 页 共 1 页
序号 | 材料(工程设备)名称、规格、型号 | 计量单位 |  | 数量 |  | 暂估(元) |  | 确认(元) |  | 差额±(元) |  |  | 备注
|  |  |  | 暂估 | 确认 | 单价 | 合价 | 单价 | 合价 | 单价 |  | 合价
合计
表—12—2

## 表-12-3 专业工程暂估价及结算价表【采暖通风工程】
专业工程暂估价及结算价表
工程名称：采暖通风工程 |  |  | 标段： |  |  |  | 第 1 页 共 1 页
序号 | 工程名称 | 工程内容 |  | 暂估金额（元） | 结算金额(元) | 差额±(元) |  | 备注
合 计 | [7 empty] | —
表—12—3

## 表-12-4 计日工表【采暖通风工程】
计 日 工 表
工程名称：采暖通风工程 |  | 标段： | [5 empty] | 第 1 页 共 1 页
编号 | 项目名称 |  | 单位 | 暂定数量 | 实际数量 | 综合单价(元) | 合价(元)
[7 empty] | 暂定 |  | 实际
一 | 人工
人工小计
二 | 材料
材料小计
三 | 机械
机械小计
四.企业管理费和利润
总 计
表—12—4

## 表-12-5 总承包服务费计价表【采暖通风工程】
总承包服务费计价表
工程名称：采暖通风工程 |  | 标段： |  |  |  |  | 第 1 页 共 1 页
序号 | 项目名称 |  | 项目价值(元) | 服务内容 | 计算基础 | 费率(%) |  | 金额(元)
合 计
表—12—5

## 表-13 规费、税金项目清单与计价表【采暖通风工程】
规费、税金项目计价表
工程名称：采暖通风工程 |  |  | 标段： |  |  | 第 1 页 共 1 页
序号 | 项目名称 | 计算基础 |  | 计算基数 | 计算费率(%) |  | 金额(元)
1 | 规费 | 1.1+1.2+1.3+1.4
1.1 | 社会保险费 | 人工费×费率 |  |  | 12.01
1.2 | 残疾人就业保障金 | 人工费×费率 |  |  | 0.48
1.3 | 防洪基础设施建设资金 | 人工费×费率 |  |  | 0.48
1.4 | 其他规费 | 按规定计取
2 | 税金 | 分部分项工程量清单合计+措施项目清单合计+其他项目清单合计+规费 |  |  | 9
合 计
表—13

## 表-20 发包人提供材料和工程设备一览表【采暖通风工程】
发包人提供材料和工程设备一览表
工程名称：采暖通风工程 |  |  | 标段： |  |  |  | 第 1 页 共 1 页
序号 | 材料(工程设备) 名称、规格、型号 | 单位 |  | 数量 | 单价(元) | 交货方式 |  | 送达地点 | 备注
表-20

## 扉-1 招标工程量清单扉页【消防工程】
|  | 消防工程 |  | 工程
招标工程量清单
招 标 人： |  |  | 造价咨询人：
| (单位盖章) |  |  |  | (单位资质专用章)
法定代表人 或其授权人： |  |  | 法定代表人 或其授权人：
| (签字或盖章) |  |  |  | (签字或盖章)
编 制 人： |  |  | 复 核 人：
| (造价人员签字盖专用章) |  |  |  | (造价工程师签字盖专用章)
编 制 时 间： | 年 月 日 |  | 复 核 时 间： |  | 年 月 日
扉—1

## 表-08 分部分项工程和单价措施项目清单与计价表【消防工程】
分部分项工程和单价措施项目清单与计价表
工程名称：消防工程 |  |  |  | 标段： |  |  |  |  | 第 1 页 共 1 页
序号 | 项目编码 | 项目名称 | 项目特征描述 |  | 计量单位 | 工程量 | 金额（元）
[7 empty] | 综合单价 | 合价 |  | 其中
暂估价
整个项目
1 | 031003003001 | 焊接法兰阀门 | 1.类型:七氟丙烷电磁阀拆除 |  | 个 | 4
2 | 031003003002 | 焊接法兰阀门 | 1.类型:七氟丙烷电磁阀 |  | 个 | 4
3 | 03B004 | 更换消防箱子及打压 | 1.更换消防箱子及打压 |  | 个 | 10
4 | 03B005 | 更换100U型卡子 | 1.更换100U型卡子 |  | 个 | 25
5 | 03B006 | 升降机使用 | 1.升降机 |  | 台班 | 1
6 | 03B007 | 拆除、更换消防取水口箱门 | 1.拆除、更换消防取水口箱门 |  | 个 | 1
分部分项合计
措施项目
7 | 031301017003 | 脚手架搭拆 | 1.名称：脚手架搭拆 |  | 项 | 1
单价措施合计
本页小计
合 计
表—08

## 表-11 总价措施项目清单与计价表【消防工程】
总价措施项目清单与计价表
工程名称：消防工程 |  |  |  | 标段： |  |  |  | 第 1 页 共 1 页
序号 | 项目编码 | 项目名称 | 计算基础 |  | 费率 (%) | 金额 (元) | 调整 费率(%) |  | 调整后 金额(元) | 备注
1 | 031302001001 | 安全文明施工费（含远程监控和考勤打卡费）
2 | 031302002001 | 夜间施工增加费
3 | 031302003001 | 非夜间施工增加费
4 | 031302004001 | 二次搬运
5 | 031302005001 | 雨季施工增加费
6 | 031302005002 | 冬季施工增加费
7 | 03B001 | 地上、地下设施、建筑物的临时保护设施
8 | 031302006001 | 已完工程保护费(含越冬维护费)
9 | 03B002 | 工程定位复测费
合 计
表-11

## 表-12 其他项目清单与计价汇总表【消防工程】
其他项目清单与计价汇总表
工程名称：消防工程 |  | 标段： |  |  | 第 1 页 共 1 页
序号 | 项目名称 |  | 金额（元） | 结算金额（元） |  | 备注
1 | 暂列金额 |  |  |  |  | 明细详见表-12-1
2 | 暂估价
2.1 | 材料暂估价 |  | — |  |  | 明细详见表-12-2
2.2 | 专业工程暂估价 |  |  |  |  | 明细详见表-12-3
3 | 计日工 |  |  |  |  | 明细详见表-12-4
4 | 总承包服务费 |  |  |  |  | 明细详见表-12-5
5 | 提前竣工（赶工）费
6 | 优质优价
7 | 住宅工程分户验收费
8 | 市政工程夜间施工增加费
合 计 | [5 empty] | —
表—12

## 表-12-1 暂列金额明细表【消防工程】
暂列金额明细表
工程名称：消防工程 |  | 标段： |  |  | 第 1 页 共 1 页
序号 | 项目名称 |  | 计量单位 | 暂定金额(元) |  | 备注
合 计 | [5 empty] | —
表—12—1

## 表-12-2 材料(工程设备)暂估价及调整表【消防工程】
材料（工程设备）暂估单价及调整表
工程名称：消防工程 |  |  | 标段： | [7 empty] | 第 1 页 共 1 页
序号 | 材料(工程设备)名称、规格、型号 | 计量单位 |  | 数量 |  | 暂估(元) |  | 确认(元) |  | 差额±(元) |  |  | 备注
|  |  |  | 暂估 | 确认 | 单价 | 合价 | 单价 | 合价 | 单价 |  | 合价
合计
表—12—2

## 表-12-3 专业工程暂估价及结算价表【消防工程】
专业工程暂估价及结算价表
工程名称：消防工程 |  |  | 标段： |  |  |  | 第 1 页 共 1 页
序号 | 工程名称 | 工程内容 |  | 暂估金额（元） | 结算金额(元) | 差额±(元) |  | 备注
合 计 | [7 empty] | —
表—12—3

## 表-12-4 计日工表【消防工程】
计 日 工 表
工程名称：消防工程 |  | 标段： | [5 empty] | 第 1 页 共 1 页
编号 | 项目名称 |  | 单位 | 暂定数量 | 实际数量 | 综合单价(元) | 合价(元)
[7 empty] | 暂定 |  | 实际
一 | 人工
人工小计
二 | 材料
材料小计
三 | 机械
机械小计
四.企业管理费和利润
总 计
表—12—4

## 表-12-5 总承包服务费计价表【消防工程】
总承包服务费计价表
工程名称：消防工程 |  | 标段： |  |  |  |  | 第 1 页 共 1 页
序号 | 项目名称 |  | 项目价值(元) | 服务内容 | 计算基础 | 费率(%) |  | 金额(元)
合 计
表—12—5

## 表-13 规费、税金项目清单与计价表【消防工程】
规费、税金项目计价表
工程名称：消防工程 |  |  | 标段： |  |  | 第 1 页 共 1 页
序号 | 项目名称 | 计算基础 |  | 计算基数 | 计算费率(%) |  | 金额(元)
1 | 规费 | 1.1+1.2+1.3+1.4
1.1 | 社会保险费 | 人工费×费率 |  |  | 12.01
1.2 | 残疾人就业保障金 | 人工费×费率 |  |  | 0.48
1.3 | 防洪基础设施建设资金 | 人工费×费率 |  |  | 0.48
1.4 | 其他规费 | 按规定计取
2 | 税金 | 分部分项工程量清单合计+措施项目清单合计+其他项目清单合计+规费 |  |  | 9
合 计
表—13

## 表-20 发包人提供材料和工程设备一览表【消防工程】
发包人提供材料和工程设备一览表
工程名称：消防工程 |  |  | 标段： |  |  |  | 第 1 页 共 1 页
序号 | 材料(工程设备) 名称、规格、型号 | 单位 |  | 数量 | 单价(元) | 交货方式 |  | 送达地点 | 备注
表-20